## Arkusz1
PRZEDMIAR
Utwardzenie drogi gminnej, wewnętrznej na odcinku o długości 350 m w Michalu
Lp. | Podstawa | Opis | Jedn. | Ilość
1 | Utwardzenie drogi gminnej, wewnętrznej na odcinku o długości 350 m w Michalu
1 | D 01.01.01 | Roboty pomiarowe przy liniowych robotach ziemnych - trasa drogi w terenie równinnym | km | 0.35
2 | D 04.01.01 -04.03.01 | Mechaniczne czyszczenie nawierzchni drogowej nieulepszonej | m2 | 1925
3 | D 04.01.01 -04.03.01 | Skropienie nawierzchni drogowej asfaltem | m2 | 1925
4 | D 05.03.13a | Ułożenie warstwy ścieralnej z mieszanki mineralno-asfaltowej AC11S o gr. po zagęszcz. 5 cm (350,0*5,5=1925,00 m2) | m2 | 1925
5 | D 04.01.01 -04.03.01 | Mechaniczne wykonanie koryta pod konstr. zjazdów głębokości 10 cm (10 sztuk) | m2 | 150
6 | D 04.01.01 -04.03.01 | Mechaniczne profilowanie i zagęszczenie podłoża | m2 | 150
7 | D 04.04.00 - 04.04.03 | Podbudowa z KŁSM 0/31,5 mm o grubości po zagęszczeniu 15 cm | m2 | 150
8 | D 04.03.01 | Mechaniczne czyszczenie nawierzchni drogowej nieulepszonej | m2 | 150
9 | D 05.03.05a | Ułożenie warstwy ścieralnej z mieszanki mineralno-asfaltowej AC11S gr. po zagęszczeniu 5 cm | m2 | 150
10 | D 06.03.01 | Dosypanie poboczy gruntowych, materiał z dokopu (2*350,0*0,50*0,1=52,5 m3) | m3 | 52.5
11 | D 03.02.01 | Regulacja pionowa urządzeń podziemnych (skrzynek zaworowych) | szt. | 10